## Seznam osebnih vozil_2024
Seznam modelov novih osebnih avtomobilov s podatki o varčnosti porabe goriva, emisijah CO2 in emisijah onesnaževal zunanjega zraka, december 2025
WLTP vozni cikel
Več informacij: | CO2, onesnaževala zraka in avtomobili
Vrsta goriva legenda:
bencin
dizel
utekočinjen naftni plin (avtoplin) = UNP
stisnjen zemeljski plin = SZP
bencin/utekočinjen naftni plin = bencin/UNP
bencin/stisnjen zemeljski plin = bencin/SZP
bencin/električna energija = bencin/EE
dizel/električna energija = dizel/EE
električna energija = EE
bencin/etanol
Opombe:
| * | za vse pogonske sisteme, razen povsem električnih (za porabo goriva in emisije CO2 sta obvezna podatka v stolpcih "kombinirana", ostali podatki za porabo goriva in emisije CO2 so neobvezni)
| ** | za povsem električna vozila in hibridna električna vozila z zunanjim polnjenjem
| *** | v primeru hibridnega električnega vozila z zunanjim polnjenjem so podatki za EAER (Equivalent all-electric range)
|  |  |  | Motor |  |  |  | Poraba goriva* |  |  |  |  | Emisije toplogrednih plinov* | [7 empty] | Emisije onesnaževal zunanjega zraka* | [5 empty] | Poraba električne energije in doseg**
Znamka motornega vozila kategorije M1 | Vrsta goriva | Model | Prostornina* | Moč | Prenos moči - menjalnik (M - mehanski, A- avtomatski)* | nizko | srednje | visoko | zelo visoko | kombinirana | tehtana, kombinirana | nizko | srednje | visoko | zelo visoko | kombinirana | tehtana, kombinirana | Emisijska stopnja vozila | Dušikovi oksidi (NOx) | Trdni delci | Število delcev | Ogljikov monoksid (CO) | Skupni ogljikovodiki (THC) | Skupni ogljikovodiki in dušikovi oksidi (THC+NOx) | Nemetanski ogljikovodiki (NMHC) | Poraba električne energije*** | Električni doseg*** | Električni doseg za mestno vožnjo***
|  |  | cm3 | kW | M/A |  |  |  | l/100 km ali m3/100 km ali kg/100 km |  |  |  |  | g/km |  |  |  |  | g/km | g/km | x 1011 | g/km | g/km | g/km | g/km | Wh/km | km | km
|  | TOURNEO CONNECT / 1.5 / 85 H2 222 L FM6 | 1498 | 85 | M | 7,3-8,9 |  | 5,1-6,7 |  | 5,8-7,7 | [5 empty] | 134-174 |  | EURO 6e-bis | 0.0282 | 0 | 9 | 0.14 | 0.0144 |  | 0.0112
|  | TOURNEO CONNECT / 1.5 / 85 H2 222 L FM6 | 1498 | 85 | M | 7,3-9,0 |  | 5,1-6,7 |  | 5,8-7,7 | [5 empty] | 134-174 |  | EURO 6e-bis | 0.0282 | 0 | 9 | 0.14 | 0.0144 |  | 0.0112
|  | TOURNEO CONNECT / 1.5 / 85 N2 222 L FM6 | 1498 | 85 | M | 7,3-8,9 |  | 5,1-6,7 |  | 5,8-7,7 | [5 empty] | 134-174 |  | EURO 6e-bis | 0.0282 | 0 | 9 | 0.14 | 0.0144 |  | 0.0112
|  | TOURNEO CONNECT / 1.5 / 85 N2 222 L FM6 | 1498 | 85 | M | 7,3-9,0 |  | 5,1-6,7 |  | 5,8-7,7 | [5 empty] | 134-174 |  | EURO 6e-bis | 0.0282 | 0 | 9 | 0.14 | 0.0144 |  | 0.0112
|  | TOURNEO CONNECT / 1.5 / 85 H1 215 N FM6 | 1498 | 85 | M | 7,3-8,9 |  | 5,1-6,7 |  | 5,8-7,7 | [5 empty] | 134-174 |  | EURO 6e-bis | 0.0282 | 0 | 9 | 0.14 | 0.0144 |  | 0.0112
|  | TOURNEO CONNECT / 1.5 / 85 H1 215 N FM6 | 1498 | 85 | M | 7,3-9,0 |  | 5,1-6,7 |  | 5,8-7,7 | [5 empty] | 134-174 |  | EURO 6e-bis | 0.0282 | 0 | 9 | 0.14 | 0.0144 |  | 0.0112
|  | TOURNEO CONNECT / 1.5 / 85 N1 215 N FM6 | 1498 | 85 | M | 7,3-8,9 |  | 5,1-6,7 |  | 5,8-7,7 | [5 empty] | 134-174 |  | EURO 6e-bis | 0.0282 | 0 | 9 | 0.14 | 0.0144 |  | 0.0112
|  | TOURNEO CONNECT / 1.5 / 85 N1 215 N FM6 | 1498 | 85 | M | 7,3-9,0 |  | 5,1-6,7 |  | 5,8-7,7 | [5 empty] | 134-174 |  | EURO 6e-bis | 0.0282 | 0 | 9 | 0.14 | 0.0144 |  | 0.0112
|  | TOURNEO CONNECT / 1.5 / 85 H2 235 L FM6 | 1498 | 85 | M | 7,3-8,9 |  | 5,1-6,7 |  | 5,8-7,7 | [5 empty] | 134-174 |  | EURO 6e-bis | 0.0282 | 0 | 9 | 0.14 | 0.0144 |  | 0.0112
FORD | bencin | TOURNEO CONNECT / 1.5 / 85 H2 235 L FM6 | 1498 | 85 | M | 7,3-9,0 |  | 5,1-6,7 |  | 5,8-7,7 | [5 empty] | 134-174 |  | EURO 6e-bis | 0.0282 | 0 | 9 | 0.14 | 0.0144 |  | 0.0112
|  | TOURNEO CONNECT / 1.5 / 85 N2 235 L FM6 | 1498 | 85 | M | 7,3-8,9 |  | 5,1-6,7 |  | 5,8-7,7 | [5 empty] | 134-174 |  | EURO 6e-bis | 0.0282 | 0 | 9 | 0.14 | 0.0144 |  | 0.0112
|  | TOURNEO CONNECT / 1.5 / 85 N2 235 L FM6 | 1498 | 85 | M | 7,3-9,0 |  | 5,1-6,7 |  | 5,8-7,7 | [5 empty] | 134-174 |  | EURO 6e-bis | 0.0282 | 0 | 9 | 0.14 | 0.0144 |  | 0.0112
|  | TOURNEO CONNECT / 1.5 / 85 H1 230 N FM6 | 1498 | 85 | M | 7,3-8,9 |  | 5,1-6,7 |  | 5,8-7,7 | [5 empty] | 134-174 |  | EURO 6e-bis | 0.0282 | 0 | 9 | 0.14 | 0.0144 |  | 0.0112
|  | TOURNEO CONNECT / 1.5 / 85 H1 230 N FM6 | 1498 | 85 | M | 7,3-9,0 |  | 5,1-6,7 |  | 5,8-7,7 | [5 empty] | 134-174 |  | EURO 6e-bis | 0.0282 | 0 | 9 | 0.14 | 0.0144 |  | 0.0112
|  | TOURNEO CONNECT / 1.5 / 85 N1 230 N FM6 | 1498 | 85 | M | 7,3-8,9 |  | 5,1-6,7 |  | 5,8-7,7 | [5 empty] | 134-174 |  | EURO 6e-bis | 0.0282 | 0 | 9 | 0.14 | 0.0144 |  | 0.0112
|  | TOURNEO CONNECT / 1.5 / 85 N1 230 N FM6 | 1498 | 85 | M | 7,3-9,0 |  | 5,1-6,7 |  | 5,8-7,7 | [5 empty] | 134-174 |  | EURO 6e-bis | 0.0282 | 0 | 9 | 0.14 | 0.0144 |  | 0.0112
|  | TOURNEO CONNECT / 1.5 / 84 H1 215 N FM6 | 1498 | 84 | M | 7,7-8,6 |  | 5,2-6,3 |  | 6,0-7,4 | [5 empty] | 137-167 |  | EURO 6d-ISC-FCM | 0.0305 | 0 | 2.09 | 0.2454 | 0.0294 |  | 0.026
|  | TOURNEO CONNECT / 1.5 / 85 H2 222 L FD7 | 1498 | 85 | A | 7,7-8,8 |  | 5,2-6,0 |  | 6,0-7,0 | [5 empty] | 138-160 |  | EURO 6e-bis | 0.0126 | 0.00036 | 5.03 | 0.1309 | 0.0136 |  | 0.0115
|  | TOURNEO CONNECT / 1.5 / 85 H2 222 L FD7 | 1498 | 85 | A | 7,7-8,8 |  | 5,2-6,1 |  | 6,0-7,0 | [5 empty] | 138-160 |  | EURO 6e-bis | 0.0126 | 0.00036 | 5.03 | 0.1309 | 0.0136 |  | 0.0115
|  | TOURNEO CONNECT / 1.5 / 85 N2 222 L FD7 | 1498 | 85 | A | 7,7-8,8 |  | 5,2-6,0 |  | 6,0-7,0 | [5 empty] | 138-160 |  | EURO 6e-bis | 0.0126 | 0.00036 | 5.03 | 0.1309 | 0.0136 |  | 0.0115
|  | TOURNEO CONNECT / 1.5 / 85 N2 222 L FD7 | 1498 | 85 | A | 7,7-8,8 |  | 5,2-6,1 |  | 6,0-7,0 | [5 empty] | 138-160 |  | EURO 6e-bis | 0.0126 | 0.00036 | 5.03 | 0.1309 | 0.0136 |  | 0.0115
|  | TOURNEO CONNECT / 1.5 / 85 H1 215 N FD7 | 1498 | 85 | A | 7,7-8,8 |  | 5,2-6,0 |  | 6,0-7,0 | [5 empty] | 138-160 |  | EURO 6e-bis | 0.0126 | 0.00036 | 5.03 | 0.1309 | 0.0136 |  | 0.0115
|  | TOURNEO CONNECT / 1.5 / 85 H1 215 N FD7 | 1498 | 85 | A | 7,7-8,8 |  | 5,2-6,1 |  | 6,0-7,0 | [5 empty] | 138-160 |  | EURO 6e-bis | 0.0126 | 0.00036 | 5.03 | 0.1309 | 0.0136 |  | 0.0115
|  | TOURNEO CONNECT / 1.5 / 85 H1 215 N FD7 | 1498 | 85 | A | 7,7-8,8 |  | 5,2-6,0 |  | 6,0-7,0 | [5 empty] | 138-160 |  | EURO 6e-bis | 0.0126 | 0.00036 | 5.03 | 0.1309 | 0.0136 |  | 0.0115
|  | TOURNEO CONNECT / 1.5 / 85 N1 215 N FD7 | 1498 | 85 | A | 7,7-8,8 |  | 5,2-6,0 |  | 6,0-7,0 | [5 empty] | 138-160 |  | EURO 6e-bis | 0.0126 | 0.00036 | 5.03 | 0.1309 | 0.0136 |  | 0.0115
|  | TOURNEO CONNECT / 1.5 / 85 N1 215 N FD7 | 1498 | 85 | A | 7,7-8,8 |  | 5,2-6,1 |  | 6,0-7,0 | [5 empty] | 138-160 |  | EURO 6e-bis | 0.0126 | 0.00036 | 5.03 | 0.1309 | 0.0136 |  | 0.0115
|  | TOURNEO CONNECT / 1.5 / 85 H2 235 L FD7 | 1498 | 85 | A | 7,7-8,8 |  | 5,2-6,0 |  | 6,0-7,0 | [5 empty] | 138-160 |  | EURO 6e-bis | 0.0126 | 0.00036 | 5.03 | 0.1309 | 0.0136 |  | 0.0115
|  | TOURNEO CONNECT / 1.5 / 85 H2 235 L FD7 | 1498 | 85 | A | 7,7-8,8 |  | 5,2-6,1 |  | 6,0-7,0 | [5 empty] | 138-160 |  | EURO 6e-bis | 0.0126 | 0.00036 | 5.03 | 0.1309 | 0.0136 |  | 0.0115
|  | TOURNEO CONNECT / 1.5 / 85 N2 235 L FD7 | 1498 | 85 | A | 7,7-8,8 |  | 5,2-6,0 |  | 6,0-7,0 | [5 empty] | 138-160 |  | EURO 6e-bis | 0.0126 | 0.00036 | 5.03 | 0.1309 | 0.0136 |  | 0.0115
|  | TOURNEO CONNECT / 1.5 / 85 N2 235 L FD7 | 1498 | 85 | A | 7,7-8,8 |  | 5,2-6,1 |  | 6,0-7,0 | [5 empty] | 138-160 |  | EURO 6e-bis | 0.0126 | 0.00036 | 5.03 | 0.1309 | 0.0136 |  | 0.0115
|  | TOURNEO CONNECT / 1.5 / 85 H1 230 N FD7 | 1498 | 85 | A | 7,7-8,8 |  | 5,2-6,0 |  | 6,0-7,0 | [5 empty] | 138-160 |  | EURO 6e-bis | 0.0126 | 0.00036 | 5.03 | 0.1309 | 0.0136 |  | 0.0115
|  | TOURNEO CONNECT / 1.5 / 85 H1 230 N FD7 | 1498 | 85 | A | 7,7-8,8 |  | 5,2-6,1 |  | 6,0-7,0 | [5 empty] | 138-160 |  | EURO 6e-bis | 0.0126 | 0.00036 | 5.03 | 0.1309 | 0.0136 |  | 0.0115
|  | TOURNEO CONNECT / 1.5 / 85 N1 230 N FD7 | 1498 | 85 | A | 7,7-8,8 |  | 5,2-6,0 |  | 6,0-7,0 | [5 empty] | 138-160 |  | EURO 6e-bis | 0.0126 | 0.00036 | 5.03 | 0.1309 | 0.0136 |  | 0.0115
|  | TOURNEO CONNECT / 1.5 / 85 N1 230 N FD7 | 1498 | 85 | A | 7,7-8,8 |  | 5,2-6,1 |  | 6,0-7,0 | [5 empty] | 138-160 |  | EURO 6e-bis | 0.0126 | 0.00036 | 5.03 | 0.1309 | 0.0136 |  | 0.0115
|  | TOURNEO CONNECT / 1.5 / 85 N1 230 N FD7 | 1498 | 85 | A | 7,7-8,8 |  | 5,2-6,0 |  | 6,0-7,0 | [5 empty] | 138-160 |  | EURO 6e-bis | 0.0126 | 0.00036 | 5.03 | 0.1309 | 0.0136 |  | 0.0115
|  | KUGA / 1,5 / 110,6 B6 Active X | 1496 | 110.6 | M | 9,1-9,6 |  | 5,3-6,1 |  | 6,3-7,2 | [5 empty] | 144-163 |  | EURO 6e-bis | 0.0044 | 0.00018 | 0.86 | 0.3522 | 0.007 |  | 0.0051
|  | KUGA / 1,5 / 110,6 B6 ST-Line X2 | 1496 | 110.6 | M | 9,1-9,6 |  | 5,3-6,1 |  | 6,3-7,2 | [5 empty] | 144-163 |  | EURO 6e-bis | 0.0044 | 0.00018 | 0.86 | 0.3522 | 0.007 |  | 0.0051
|  | KUGA / 1,5 / 110,6 B6 Titanium | 1496 | 110.6 | M | 9,1-9,6 |  | 5,3-6,1 |  | 6,3-7,2 | [5 empty] | 144-163 |  | EURO 6e-bis | 0.0044 | 0.00018 | 0.86 | 0.3522 | 0.007 |  | 0.0051
|  | KUGA / 1,5 / 110,6 B6 ST-Line X | 1496 | 110.6 | M | 9,1-9,6 |  | 5,3-6,1 |  | 6,3-7,2 | [5 empty] | 144-163 |  | EURO 6e-bis | 0.0044 | 0.00018 | 0.86 | 0.3522 | 0.007 |  | 0.0051
|  | KUGA / 1,5 / 110,6 B6 ST-Line | 1496 | 110.6 | M | 9,1-9,6 |  | 5,3-6,1 |  | 6,3-7,2 | [5 empty] | 144-163 |  | EURO 6e-bis | 0.0044 | 0.00018 | 0.86 | 0.3522 | 0.007 |  | 0.0051
|  | KUGA / 1.5 / 110,6 B6 ST-Line X2 | 1496 | 110.6 | M | 9,1-9,6 |  | 5,3-6,1 |  | 6,3-7,2 | [5 empty] | 144-163 |  | EURO 6e-bis | 0.0044 | 0.00018 | 0.86 | 0.3522 | 0.007 |  | 0.0051
|  | KUGA / 1.5 / 110,6 B6 Titanium | 1496 | 110.6 | M | 9,1-9,6 |  | 5,3-6,1 |  | 6,3-7,2 | [5 empty] | 144-163 |  | EURO 6e-bis | 0.0044 | 0.00018 | 0.86 | 0.3522 | 0.007 |  | 0.0051
|  | KUGA / 1.5 / 110,6 B6 ST-Line X | 1496 | 110.6 | M | 9,1-9,6 |  | 5,3-6,1 |  | 6,3-7,2 | [5 empty] | 144-163 |  | EURO 6e-bis | 0.0044 | 0.00018 | 0.86 | 0.3522 | 0.007 |  | 0.0051
|  | KUGA / 1.5 / 110,6 B6 ST-Line | 1496 | 110.6 | M | 9,1-9,6 |  | 5,3-6,1 |  | 6,3-7,2 | [5 empty] | 144-163 |  | EURO 6e-bis | 0.0044 | 0.00018 | 0.86 | 0.3522 | 0.007 |  | 0.0051
|  | KUGA / 1.5 / 111,2 B6 4x2 | 1496 | 111.2 | M | 9,1-9,6 |  | 5,3-6,1 |  | 6,3-7,1 | [5 empty] | 144-163 |  | EURO 6e | 0.0044 | 0.00018 | 0.86 | 0.3522 | 0.007 |  | 0.0051
|  | TOURNEO COURIER / 1.0 / 91,9 M6 | 999 | 91.9 | M | 7,3-8,1 |  | 5,7-6,3 |  | 6,6-7,3 | [5 empty] | 150-165 |  | EURO 6e | 0.0206 | 0.00039 | 0.82 | 0.6879 | 0.0656 |  | 0.0588
|  | TOURNEO COURIER / 1.0 / 91,9 M6 | 999 | 91.9 | M | 7,3-8,1 |  | 5,7-6,3 |  | 6,6-7,3 | [5 empty] | 150-165 |  | EURO 6e-bis | 0.0206 | 0.00039 | 0.82 | 0.6879 | 0.0656 |  | 0.0588
|  | TOURNEO COURIER / 1.0 / 91,9 M6 | 999 | 91.9 | M | 7,5-7,9 |  | 5,6-6,0 |  | 6,6-7,0 | [5 empty] | 151-159 |  | EURO 6d-ISC-FCM | 0.0197 | 0.00039 | 1.09 | 0.4308 | 0.0498 |  | 0.0434
|  | TOURNEO COURIER / 1.0 / 91,9 M6 | 999 | 91.9 | M | 7,5-7,9 |  | 5,6-6,0 |  | 6,6-7,0 | [5 empty] | 151-159 |  | EURO 6e | 0.0197 | 0.00039 | 1.09 | 0.4308 | 0.0498 |  | 0.0434
|  | TOURNEO COURIER / 1.0 / 91,9 M6 | 999 | 91.9 | M | 7,5-7,9 |  | 5,6-6,0 |  | 6,6-7,0 | [5 empty] | 151-159 |  | EURO 6e-bis | 0.0197 | 0.00039 | 1.09 | 0.4308 | 0.0498 |  | 0.0434
|  | TOURNEO COURIER / 1.0 / 91,9 A7 | 999 | 91.9 | A | 7,3-8,1 |  | 5,7-6,3 |  | 6,7-7,3 | [5 empty] | 153-169 |  | EURO 6e | 0.0286 | 0.00057 | 1.03 | 0.484 | 0.064 |  | 0.0581
|  | TOURNEO COURIER / 1.0 / 91,9 A7 | 999 | 91.9 | A | 7,5-8,1 |  | 5,7-6,3 |  | 6,7-7,5 | [5 empty] | 153-169 |  | EURO 6e-bis | 0.0286 | 0.00057 | 1.03 | 0.484 | 0.064 |  | 0.0581
|  | TOURNEO COURIER / 1.0 / 91,9 A7 | 999 | 91.9 | A | 7,5-8,2 |  | 5,8-6,5 |  | 6,8-7,6 | [5 empty] | 154-172 |  | EURO 6e | 0.0208 | 0.00037 | 0.74 | 0.0562 | 0.0562 |  | 0.049
|  | TOURNEO COURIER / 1.0 / 91,9 A7 | 999 | 91.9 | A | 7,5-8,2 |  | 5,8-6,5 |  | 6,8-7,7 | [5 empty] | 154-172 |  | EURO 6e-bis | 0.0208 | 0.00037 | 0.74 | 0.5126 | 0.0562 |  | 0.049
|  | KUGA / 1.5 / 137,3 A8 4x2 | 1496 | 137.3 | A | 9,9,10,6 |  | 5,5-6,4 |  | 6,8-7,8 | [5 empty] | 155-177 |  | EURO 6e | 0.0042 | 0.00016 | 1.41 | 0.3317 | 0.0095 |  | 0.0071
|  | KUGA / 1,5 / 137,3 A8 Active X | 1496 | 137.3 | A | 9,9-10,6 |  | 5,5-6,4 |  | 6,8-7,8 | [5 empty] | 155-178 |  | EURO 6e-bis | 0.0042 | 0.00016 | 1.41 | 0.3317 | 0.0095 |  | 0.0071
|  | KUGA / 1.5 / 137,3 A8 Titanium | 1496 | 137.3 | A | 9,9-10,6 |  | 5,5-6,4 |  | 6,8-7,8 | [5 empty] | 155-178 |  | EURO 6e-bis | 0.0042 | 0.00016 | 1.41 | 0.3317 | 0.0095 |  | 0.0071
|  | KUGA / 1.5 / 137,3 A8 ST-Line X | 1496 | 137.3 | A | 9,9-10,6 |  | 5,5-6,4 |  | 6,8-7,8 | [5 empty] | 155-178 |  | EURO 6e-bis | 0.0042 | 0.00016 | 1.41 | 0.3317 | 0.0095 |  | 0.0071
|  | KUGA / 1.5 / 137,3 A8 ST-Line | 1496 | 137.3 | A | 9,9-10,6 |  | 5,5-6,4 |  | 6,8-7,8 | [5 empty] | 155-178 |  | EURO 6e-bis | 0.0042 | 0.00016 | 1.41 | 0.3317 | 0.0095 |  | 0.0071
|  | TOURNEO CONNECT / 1.5 / 85 H2 222 L FD7 | 1498 | 85 | A | 8,8-9,3 |  | 6,1-6,6 |  | 7,0-7,7 | [5 empty] | 159-175 |  | EURO 6e-bis | 0.0152 | 0.00023 | 5.82 | 0.1568 | 0.0175 |  | 0.0148
|  | TOURNEO CONNECT / 1.5 / 85 H2 222 L FD7 | 1498 | 85 | A | 8,8-9,3 |  | 6,0-6,6 |  | 7,0-7,7 | [5 empty] | 159-175 |  | EURO 6e-bis | 0.0152 | 0.00023 | 5.82 | 0.1568 | 0.0175 |  | 0.0148
|  | TOURNEO CONNECT / 1.5 / 85 N2 222 L FD7 | 1498 | 85 | A | 8,8-9,3 |  | 6,1-6,6 |  | 7,0-7,7 | [5 empty] | 159-175 |  | EURO 6e-bis | 0.0152 | 0.00023 | 5.82 | 0.1568 | 0.0175 |  | 0.0148
|  | TOURNEO CONNECT / 1.5 / 85 N2 222 L FD7 | 1498 | 85 | A | 8,8-9,3 |  | 6,0-6,6 |  | 7,0-7,7 | [5 empty] | 159-175 |  | EURO 6e-bis | 0.0152 | 0.00023 | 5.82 | 0.1568 | 0.0175 |  | 0.0148
|  | TOURNEO CONNECT / 1.5 / 85 H1 215 N FD7 | 1498 | 85 | A | 8,8-9,3 |  | 6,1-6,6 |  | 7,0-7,7 | [5 empty] | 159-175 |  | EURO 6e-bis | 0.0152 | 0.00023 | 5.82 | 0.1568 | 0.0175 |  | 0.0148
|  | TOURNEO CONNECT / 1.5 / 85 H1 215 N FD7 | 1498 | 85 | A | 8,8-9,3 |  | 6,0-6,6 |  | 7,0-7,7 | [5 empty] | 159-175 |  | EURO 6e-bis | 0.0152 | 0.00023 | 5.82 | 0.1568 | 0.0175 |  | 0.0148
|  | TOURNEO CONNECT / 1.5 / 85 N1 215 N FD7 | 1498 | 85 | A | 8,8-9,3 |  | 6,1-6,6 |  | 7,0-7,7 | [5 empty] | 159-175 |  | EURO 6e-bis | 0.0152 | 0.00023 | 5.82 | 0.1568 | 0.0175 |  | 0.0148
|  | TOURNEO CONNECT / 1.5 / 85 N1 215 N FD7 | 1498 | 85 | A | 8,8-9,3 |  | 6,0-6,6 |  | 7,0-7,7 | [5 empty] | 159-175 |  | EURO 6e-bis | 0.0152 | 0.00023 | 5.82 | 0.1568 | 0.0175 |  | 0.0148
|  | TOURNEO CONNECT / 1.5 / 85 H2 235 L FD7 | 1498 | 85 | A | 8,8-9,3 |  | 6,1-6,6 |  | 7,0-7,7 | [5 empty] | 159-175 |  | EURO 6e-bis | 0.0152 | 0.00023 | 5.82 | 0.1568 | 0.0175 |  | 0.0148
|  | TOURNEO CONNECT / 1.5 / 85 H2 235 L FD7 | 1498 | 85 | A | 8,8-9,3 |  | 6,0-6,6 |  | 7,0-7,7 | [5 empty] | 159-175 |  | EURO 6e-bis | 0.0152 | 0.00023 | 5.82 | 0.1568 | 0.0175 |  | 0.0148
|  | TOURNEO CONNECT / 1.5 / 85 H2 235 L FD7 | 1498 | 85 | A | 8,8-9,3 |  | 6,1-6,6 |  | 7,0-7,7 | [5 empty] | 159-175 |  | EURO 6e-bis | 0.0152 | 0.00023 | 5.82 | 0.1568 | 0.0175 |  | 0.0148
|  | TOURNEO CONNECT / 1.5 / 85 N2 235 L FD7 | 1498 | 85 | A | 8,8-9,3 |  | 6,1-6,6 |  | 7,0-7,7 | [5 empty] | 159-175 |  | EURO 6e-bis | 0.0152 | 0.00023 | 5.82 | 0.1568 | 0.0175 |  | 0.0148
|  | TOURNEO CONNECT / 1.5 / 85 N2 235 L FD7 | 1498 | 85 | A | 8,8-9,3 |  | 6,0-6,6 |  | 7,0-7,7 | [5 empty] | 159-175 |  | EURO 6e-bis | 0.0152 | 0.00023 | 5.82 | 0.1568 | 0.0175 |  | 0.0148
|  | TOURNEO CONNECT / 1.5 / 85 H1 230 N FD7 | 1498 | 85 | A | 8,8-9,3 |  | 6,1-6,6 |  | 7,0-7,7 | [5 empty] | 159-175 |  | EURO 6e-bis | 0.0152 | 0.00023 | 5.82 | 0.1568 | 0.0175 |  | 0.0148
|  | TOURNEO CONNECT / 1.5 / 85 H1 230 N FD7 | 1498 | 85 | A | 8,8-9,3 |  | 6,0-6,6 |  | 7,0-7,7 | [5 empty] | 159-175 |  | EURO 6e-bis | 0.0152 | 0.00023 | 5.82 | 0.1568 | 0.0175 |  | 0.0148
|  | TOURNEO CONNECT / 1.5 / 85 N1 230 N FD7 | 1498 | 85 | A | 8,8-9,3 |  | 6,1-6,6 |  | 7,0-7,7 | [5 empty] | 159-175 |  | EURO 6e-bis | 0.0152 | 0.00023 | 5.82 | 0.1568 | 0.0175 |  | 0.0148
|  | TOURNEO CONNECT / 1.5 / 85 N1 230 N FD7 | 1498 | 85 | A | 8,8-9,3 |  | 6,0-6,6 |  | 7,0-7,7 | [5 empty] | 159-175 |  | EURO 6e-bis | 0.0152 | 0.00023 | 5.82 | 0.1568 | 0.0175 |  | 0.0148
|  | MUSTANG / 5.0 / V8 M6 kupe | 5038 | 328 | M | 20,5-21,1 |  | 10,0-10,3 |  | 11,9-12,3 | [5 empty] | 272-280 |  | EURO 6e | 0.0118 | 0.00011 | 1.42 | 0.4737 | 0.0221 |  | 0.0152
|  | MUSTANG GT / 5.0 / V8 M6 kupe | 5038 | 328 | M | 20,5-21,1 |  | 10,0-10,3 |  | 11,9-12,3 | [5 empty] | 272-280 |  | EURO 6e-bis | 0.0118 | 0.00011 | 1.42 | 0.4737 | 0.0221 |  | 0.0152
|  | MUSTANG GT / 5.0 / V8 M6 kabriolet | 5038 | 328 | M | 20,5-21,1 |  | 10,0-10,3 |  | 11,9-12,3 | [5 empty] | 272-280 |  | EURO 6e-bis | 0.0118 | 0.00011 | 1.42 | 0.4737 | 0.0221 |  | 0.0152
|  | MUSTANG GT / 5.0 / V8 A10 kupe | 5038 | 328 | A | 20,8-20,8 |  | 10,0-10,3 |  | 12,1-12,4 | [5 empty] | 276-282 |  | EURO 6e-bis | 0.0085 | 0.00011 | 1.5 | 0.4883 | 0.033 |  | 0.0237
|  | MUSTANG GT / 5.0 / V8 A10 kabriolet | 5038 | 328 | A | 20,8-20,8 |  | 10,0-10,3 |  | 12,1-12,4 | [5 empty] | 276-282 |  | EURO 6e-bis | 0.0085 | 0.00011 | 1.5 | 0.4883 | 0.033 |  | 0.0237
|  | MUSTANG / 5.0 / V8 M6 kupe Dark horse | 5038 | 334 | M | 20.5 |  | 10.5 |  | 12.2 | [5 empty] | 279 |  | EURO 6e-bis | 0.0079 | 0.00016 | 2.7 | 0.4374 | 0.0205 |  | 0.0145
|  | MUSTANG / 5.0 / V8 A10 kupe Dark horse | 5038 | 334 | A | 20.8 |  | 10.3 |  | 12.4 | [5 empty] | 282 |  | EURO 6e-bis | 0.0085 | 0.00011 | 1.5 | 0.4883 | 0.033 |  | 0.0237
|  | KUGA / 2.5 / E85 FHEV 111 CVT Active X | 2488 | 111.1 | A | 9,9-11,5 |  | 5,6-6,8 |  | 6,6-7,9 | [5 empty] | 114-135 |  | EURO 6e-bis | 0.0072 |  |  | 0.1035 | 0.0104 |  | 0.0063
|  | KUGA / 2,5 / ATK FHEV 111 CVT Active X | 2488 | 111.1 | A | 9,9-11,5 |  | 5,6-6,8 |  | 6,6-7,9 | [5 empty] | 114-135 |  | EURO 6e-bis | 0.0072 |  |  | 0.1035 | 0.0104 |  | 0.0063
|  | KUGA / 2.5 / E85 FHEV 111 CVT Titanium | 2488 | 111.1 | A | 9,9-11,7 |  | 5,6-6,8 |  | 6,6-7,9 | [5 empty] | 114-135 |  | EURO 6e-bis | 0.0072 |  |  | 0.1035 | 0.0104 |  | 0.0063
|  | KUGA / 2,5 / ATK FHEV 111 CVT Titanium | 2488 | 111.1 | A | 9,9-11,5 |  | 5,6-6,8 |  | 6,6-7,9 | [5 empty] | 114-135 |  | EURO 6e-bis | 0.0072 |  |  | 0.1035 | 0.0104 |  | 0.0063
|  | KUGA / 2.5 / E85 FHEV 111 CVT ST-Line X | 2488 | 111.1 | A | 9,9-11,9 |  | 5,6-6,8 |  | 6,6-7,9 | [5 empty] | 114-135 |  | EURO 6e-bis | 0.0072 |  |  | 0.1035 | 0.0104 |  | 0.0063
|  | KUGA / 2,5 / ATK FHEV 111 CVT ST-Line X | 2488 | 111.1 | A | 9,9-11,5 |  | 5,6-6,8 |  | 6,6-7,9 | [5 empty] | 114-135 |  | EURO 6e-bis | 0.0072 |  |  | 0.1035 | 0.0104 |  | 0.0063
|  | KUGA / 2.5 / E85 FHEV 111 CVT ST-Line | 2488 | 111.1 | A | 9,9-11,11 |  | 5,6-6,8 |  | 6,6-7,9 | [5 empty] | 114-135 |  | EURO 6e-bis | 0.0072 |  |  | 0.1035 | 0.0104 |  | 0.0063
|  | KUGA / 2,5 / ATK FHEV 111 CVT ST-Line | 2488 | 111.1 | A | 9,9-11,5 |  | 5,6-6,8 |  | 6,6-7,9 | [5 empty] | 114-135 |  | EURO 6e-bis | 0.0072 |  |  | 0.1035 | 0.0104 |  | 0.0063
|  | FOCUS / 1.0 / mHEV 92 M6 | 999 | 91.9 | M | 6,1-7,0 |  | 4,4-5,4 |  | 5,1-6,1 | [5 empty] | 115-138 |  | EURO 6e | 0.0146 | 0.00061 | 1.89 | 0.3404 | 0.0367 |  | 0.0328
|  | FOCUS / 1.0 / mHEV 92 M6 | 999 | 91.9 | M | 6,1-6,9 |  | 4,4-5,4 |  | 5,1-6,1 | [5 empty] | 115-138 |  | EURO 6e-bis | 0.0146 | 0.00061 | 1.89 | 0.3404 | 0.0367 |  | 0.0328
|  | FOCUS / 1.0 / mHEV 91,9 M6 | 999 | 91.9 | M | 6,1-6,9 |  | 4,4-5,4 |  | 5,1-6,1 | [5 empty] | 115-138 |  | EURO 6e-bis | 0.0146 | 0.00061 | 1.89 | 0.3404 | 0.0367 |  | 0.0328
|  | FOCUS / 1.0 / mHEV 92 M6 Active | 999 | 91.9 | M | 6,1-6,9 |  | 4,4-5,4 |  | 5,1-6,1 | [5 empty] | 115-138 |  | EURO 6e-bis | 0.0146 | 0.00061 | 1.89 | 0.3404 | 0.0367 |  | 0.0328
|  | FOCUS / 1.0 / mHEV 91,9 M6 Active | 999 | 91.9 | M | 6,1-6,9 |  | 4,4-5,4 |  | 5,1-6,1 | [5 empty] | 115-138 |  | EURO 6e-bis | 0.0146 | 0.00061 | 1.89 | 0.3404 | 0.0367 |  | 0.0328
|  | FOCUS / 1.0 / mHEV 114 A7 Active | 999 | 114 | A | 6,7-7,5 |  | 4,3-5,4 |  | 5,1-6,3 | [5 empty] | 116-143 |  | EURO 6e | 0.018 | 0.00032 | 1.58 | 0.3365 | 0.0425 |  | 0.0384
|  | FOCUS / 1.0 / mHEV 114 A7 | 999 | 114 | A | 6,5-7,5 |  | 4,3-5,4 |  | 5,1-6,3 | [5 empty] | 116-143 |  | EURO 6e-bis | 0.018 | 0.00032 | 1.58 | 0.3365 | 0.0425 |  | 0.0384
|  | FOCUS / 1.0 / mHEV 114 A7 Active | 999 | 114 | A | 6,5-7,5 |  | 4,3-5,4 |  | 5,1-6,3 | [5 empty] | 116-143 |  | EURO 6e-bis | 0.018 | 0.00032 | 1.58 | 0.3365 | 0.0425 |  | 0.0384
|  | PUMA / 1.0 / 92 mHEV M6 | 999 | 91.9 | M | 6,2-6,8 |  | 4,5-5,1 |  | 5,2-6,0 | [5 empty] | 118-135 |  | EURO 6e | 0.0139 | 0.00048 | 1.21 | 0.3176 | 0.0394 |  | 0.0345
|  | PUMA / 1.0 / 92 mHEV M6 | 999 | 91.9 | M | 6,2-6,8 |  | 4,5-5,1 |  | 5,2-6,0 | [5 empty] | 118-135 |  | EURO 6e-bis | 0.0139 | 0.00048 | 1.21 | 0.3176 | 0.0394 |  | 0.0345
|  | KUGA / 2.5 / ATK PHEV 111 CVT Active X | 2488 | 111.1 | A |  |  |  |  | 5,2-6,1 | 2,7-3,9 |  |  |  |  | 119-139 | 55-71 | EURO 6e-bis | 0.0056 |  |  | 0.0857 | 0.0074 |  | 0.0049
|  | KUGA / 2.5 / ATK PHEV 111 CVT ST-Line X2 | 2488 | 111.1 | A |  |  |  |  | 5,2-6,1 | 2,7-3,9 |  |  |  |  | 119-139 | 55-71 | EURO 6e-bis | 0.0056 |  |  | 0.0857 | 0.0074 |  | 0.0049
|  | KUGA / 2,5 / ATK PHEV 111 CVT Titanium | 2488 | 111.1 | A |  |  |  |  | 5,2-6,1 | 2,7-3,9 |  |  |  |  | 119-139 | 55-71 | EURO 6e-bis | 0.0056 |  |  | 0.0857 | 0.0074 |  | 0.0049
|  | KUGA / 2.5 / ATK PHEV 111 CVT ST-Line X | 2488 | 111.1 | A |  |  |  |  | 5,2-6,1 | 2,7-3,9 |  |  |  |  | 119-139 | 55-71 | EURO 6e-bis | 0.0056 |  |  | 0.0857 | 0.0074 |  | 0.0049
|  | KUGA / 2.5 / ATK PHEV 111 CVT ST-Line | 2488 | 111.1 | A |  |  |  |  | 5,2-6,1 | 2,7-3,9 |  |  |  |  | 119-139 | 55-71 | EURO 6e-bis | 0.0056 |  |  | 0.0857 | 0.0074 |  | 0.0049
|  | KUGA / 2.5 / ATK PHEV / 111 CVT 4x2 | 2488 | 111.1 | A |  |  |  |  | 5,2-0,1 | 0,8-1,2 |  |  |  |  | 119-139 | 20-28 | EURO 6e | 0.0056 |  |  | 0.0857 | 0.0074 |  | 0.0049
|  | KUGA / 2.5 / ATK FHEV / 111 CVT 4x2 | 2488 | 111.1 | A | 7,9-8,4 |  | 4,4-5,5 |  | 5,2-6,2 | [5 empty] | 120-142 |  | EURO 6e | 0.0027 |  |  | 0.0911 | 0.0048 |  | 0.0037
FORD | bencin/EE | KUGA / 2.5 / ATK FHEV 111 CVT Active X | 2488 | 111.1 | A | 7,9-8,4 |  | 4,4-5,5 |  | 5,2-6,2 | [5 empty] | 120-143 |  | EURO 6e-bis | 0.0027 |  |  | 0.0911 | 0.0048 |  | 0.0037
|  | KUGA / 2.5 / ATK FHEV 111 CVT ST-Line X2 | 2488 | 111.1 | A | 7,9-8,4 |  | 4,4-5,5 |  | 5,2-6,2 | [5 empty] | 120-143 |  | EURO 6e-bis | 0.0027 |  |  | 0.0911 | 0.0048 |  | 0.0037
|  | KUGA / 2.5 / ATK FHEV 111 CVT Titanium | 2488 | 111.1 | A | 7,9-8,4 |  | 4,4-5,5 |  | 5,2-6,2 | [5 empty] | 120-143 |  | EURO 6e-bis | 0.0027 |  |  | 0.0911 | 0.0048 |  | 0.0037
|  | KUGA / 2.5 / ATK FHEV 111 CVT ST-Line X | 2488 | 111.1 | A | 7,9-8,4 |  | 4,4-5,5 |  | 5,2-6,2 | [5 empty] | 120-143 |  | EURO 6e-bis | 0.0027 |  |  | 0.0911 | 0.0048 |  | 0.0037
|  | KUGA / 2.5 / ATK FHEV 111 CVT ST-Line | 2488 | 111.1 | A | 7,9-8,4 |  | 4,4-5,5 |  | 5,2-6,2 | [5 empty] | 120-143 |  | EURO 6e-bis | 0.0027 |  |  | 0.0911 | 0.0048 |  | 0.0037
|  | PUMA / 1.0 / 114 mHEV A7 | 999 | 114 | A | 6,7-7,3 |  | 4,7-5,4 |  | 5,5-6,3 | [5 empty] | 125-142 |  | EURO 6e-bis | 0.0212 | 0.0006 | 1.32 | 0.2415 | 0.0433 |  | 0.0386
|  | PUMA / 1.0 / 92 mHEV A7 | 999 | 91.9 | A | 6,8-7,5 |  | 4,7-5,4 |  | 5,6-6,3 | [5 empty] | 126-143 |  | EURO 6e | 0.0169 | 0.00051 | 1.23 | 0.2433 | 0.0381 |  | 0.0338
|  | PUMA / 1.0 / 92 mHEV A7 | 999 | 91.9 | A | 6,8-7,5 |  | 4,7-5,4 |  | 5,6-6,3 | [5 empty] | 126-143 |  | EURO 6e-bis | 0.0169 | 0.00051 | 1.23 | 0.2433 | 0.0381 |  | 0.0338
|  | KUGA / 2.5 / ATK FHEV / 111 CVT 4x4 | 2488 | 111.1 | A | 8,7-9,4 |  | 4,9-5,4 |  | 5,6-6,4 | [5 empty] | 130-146 |  | EURO 6e | 0.0066 |  |  | 0.0707 | 0.0088 |  | 0.0078
|  | KUGA / 2.5 / ATK FHEV 111 CVT 4x4 Active X | 2488 | 111.1 | A | 8,7-9,4 |  | 4,9-5,4 |  | 5,6-6,4 | [5 empty] | 130-146 |  | EURO 6e-bis | 0.0066 |  |  | 0.0707 | 0.0088 |  | 0.0078
|  | KUGA / 2,5 / ATK FHEV 111 CVT Active X | 2488 | 111.1 | A | 8,7-9,4 |  | 4,9-5,4 |  | 5,6-6,4 | [5 empty] | 130-146 |  | EURO 6e-bis | 0.0066 |  |  | 0.0707 | 0.0088 |  | 0.0078
|  | KUGA / 2.5 / ATK FHEV 111 CVT 4x4 ST-Line X2 | 2488 | 111.1 | A | 8,7-9,4 |  | 4,9-5,4 |  | 5,6-6,4 | [5 empty] | 130-146 |  | EURO 6e-bis | 0.0066 |  |  | 0.0707 | 0.0088 |  | 0.0078
|  | KUGA / 2,5 / ATK FHEV 111 CVT ST-Line X2 | 2488 | 111.1 | A | 8,7-9,4 |  | 4,9-5,4 |  | 5,6-6,4 | [5 empty] | 130-146 |  | EURO 6e-bis | 0.0066 |  |  | 0.0707 | 0.0088 |  | 0.0078
|  | KUGA / 2.5 / ATK FHEV 111 CVT 4x4 Titanium | 2488 | 111.1 | A | 8,7-9,4 |  | 4,9-5,4 |  | 5,6-6,4 | [5 empty] | 130-146 |  | EURO 6e-bis | 0.0066 |  |  | 0.0707 | 0.0088 |  | 0.0078
|  | KUGA / 2,5 / ATK FHEV 111 CVT Titanium | 2488 | 111.1 | A | 8,7-9,4 |  | 4,9-5,4 |  | 5,6-6,4 | [5 empty] | 130-146 |  | EURO 6e-bis | 0.0066 |  |  | 0.0707 | 0.0088 |  | 0.0078
|  | KUGA / 2.5 / ATK FHEV 111 CVT 4x4 ST-Line X | 2488 | 111.1 | A | 8,7-9,4 |  | 4,9-5,4 |  | 5,6-6,4 | [5 empty] | 130-146 |  | EURO 6e-bis | 0.0066 |  |  | 0.0707 | 0.0088 |  | 0.0078
|  | KUGA / 2,5 / ATK FHEV 111 CVT ST-Line X | 2488 | 111.1 | A | 8,7-9,4 |  | 4,9-5,4 |  | 5,6-6,4 | [5 empty] | 130-146 |  | EURO 6e-bis | 0.0066 |  |  | 0.0707 | 0.0088 |  | 0.0078
|  | TOURNEO CONNECT / 1.5 / 85 PHEV H2 250 L FD6 | 1498 | 85 | A |  |  |  |  | 5,8-7,0 | 1,5-2,2 |  |  |  |  | 132-160 | 35-51 | EURO 6e-bis | 0.0079 | 0 | 4.39 | 0.1862 | 0.0167 |  | 0.0146
|  | TOURNEO CONNECT / 1.5 / 85 PHEV N2 250 L FD6 | 1498 | 85 | A |  |  |  |  | 5,8-7,0 | 1,5-2,2 |  |  |  |  | 132-160 | 35-51 | EURO 6e-bis | 0.0079 | 0 | 4.39 | 0.1862 | 0.0167 |  | 0.0146
|  | TOURNEO CONNECT / 1.5 / 85 PHEV H1 242,5 N FD6 | 1498 | 85 | A |  |  |  |  | 5,8-7,0 | 1,5-2,2 |  |  |  |  | 132-160 | 35-51 | EURO 6e-bis | 0.0079 | 0 | 4.39 | 0.1862 | 0.0167 |  | 0.0146
|  | TOURNEO CONNECT / 1.5 / 85 PHEV N1 242,5 N FD6 | 1498 | 85 | A |  |  |  |  | 5,8-7,0 | 1,5-2,2 |  |  |  |  | 132-160 | 35-51 | EURO 6e-bis | 0.0079 | 0 | 4.39 | 0.1862 | 0.0167 |  | 0.0146
|  | TOURNEO CONNECT / 1.5 / 85 PHEV H2 250 L FD6 | 1498 | 85 | A |  |  |  |  | 5,8-7,0 | 1,5-2,2 |  |  |  |  | 132-160 | 35-51 | EURO 6e-bis | 0.0079 | 0 | 4.39 | 0.1862 | 0.0167 |  | 0.0146
|  | TOURNEO CONNECT / 1.5 / 85 PHEV N2 250 L FD6 | 1498 | 85 | A |  |  |  |  | 5,8-7,0 | 1,5-2,2 |  |  |  |  | 132-160 | 35-51 | EURO 6e-bis | 0.0079 | 0 | 4.39 | 0.1862 | 0.0167 |  | 0.0146
|  | TOURNEO CONNECT / 1.5 / 85 PHEV H2 256 L FD6 | 1498 | 85 | A |  |  |  |  | 5,8-7,0 | 1,5-2,2 |  |  |  |  | 132-160 | 35-51 | EURO 6e-bis | 0.0079 | 0 | 4.39 | 0.1862 | 0.0167 |  | 0.0146
|  | TOURNEO CONNECT / 1.5 / 85 PHEV N2 256 L FD6 | 1498 | 85 | A |  |  |  |  | 5,8-7,0 | 1,5-2,2 |  |  |  |  | 132-160 | 35-51 | EURO 6e-bis | 0.0079 | 0 | 4.39 | 0.1862 | 0.0167 |  | 0.0146
|  | TOURNEO CONNECT / 1.5 / 85 PHEV H2 250 L FD6 | 1498 | 85 | A |  |  |  |  | 5,8-7,2 | 0,4-0,6 |  |  |  |  | 133-163 | 9 - 15 | EURO 6e | 0.0079 | 0 | 4.39 | 0.1862 | 0.0167 |  | 0.0146
|  | TOURNEO CONNECT / 1.5 / 85 PHEV N2 250 L FD6 | 1498 | 85 | A |  |  |  |  | 5,8-7,2 | 0,4-0,7 |  |  |  |  | 133-164 | 10 - 15 | EURO 6e | 0.0079 | 0 | 4.39 | 0.1862 | 0.0167 |  | 0.0146
|  | TOURNEO CONNECT / 1.5 / 85 PHEV H2 256 L FD6 | 1498 | 85 | A |  |  |  |  | 5,8-7,2 | 0,4-0,8 |  |  |  |  | 133-165 | 11 - 15 | EURO 6e | 0.0079 | 0 | 4.39 | 0.1862 | 0.0167 |  | 0.0146
|  | TOURNEO CONNECT / 1.5 / 85 PHEV H2 256 L FD6 | 1498 | 85 | A |  |  |  |  | 5,8-7,2 | 0,4-0,9 |  |  |  |  | 133-166 | 12 - 15 | EURO 6e | 0.0079 | 0 | 4.39 | 0.1862 | 0.0167 |  | 0.0146
|  | PUMA / 1.0 / 118 mHEV A7 | 999 | 117.7 | A |  |  |  |  | 5,9-6,4 | [5 empty] | 135-146 |  | EURO 6e-bis | 0.0197 | 0.00089 | 1.31 | 0.3644 | 0.0364 |  | 0.0317
|  | TRANSIT CUSTOM / 2.5 / pHEV 171 H1 340S | 2488 | 86.5 | A |  |  |  |  | 3,5-4,8 | 0,8-2,0 |  |  |  |  | 154-183 | 81-109 | EURO 6e-bis | 0.0044 |  |  | 0.1676 | 0.0079 |  | 0.0068
|  | TRANSIT CUSTOM / 2.5 / pHEV 171 H1 340L | 2488 | 86.5 | A |  |  |  |  | 3,5-4,8 | 0,8-2,0 |  |  |  |  | 154-183 | 81-109 | EURO 6e-bis | 0.0044 |  |  | 0.1676 | 0.0079 |  | 0.0068
|  | TOURNEO CUSTOM / 2.5 / pHEV 171 H1 340S | 2488 | 86.5 | A |  |  |  |  | 3,5-4,8 | 0,8-2,0 |  |  |  |  | 154-183 | 81-109 | EURO 6e-bis | 0.0044 |  |  | 0.1676 | 0.0079 |  | 0.0068
|  | TOURNEO CUSTOM / 2.5 / pHEV 171 H1 340L | 2488 | 86.5 | A |  |  |  |  | 3,5-4,8 | 0,8-2,0 |  |  |  |  | 154-183 | 81-109 | EURO 6e-bis | 0.0044 |  |  | 0.1676 | 0.0079 |  | 0.0068
|  | TOURNEO CUSTOM CAMPER / 2.5 / pHEV 171 H1 340S | 2488 | 86.5 | A |  |  |  |  | 7,2-9,3 | 3,9-5,8 |  |  |  |  | 164-211 | 89-133 | EURO 6e-bis | 0.0044 |  |  | 0.1605 | 0.0111 |  | 0.0102
|  | TOURNEO CUSTOM CAMPER / 2.5 / pHEV 171 H1 340L | 2488 | 86.5 | A |  |  |  |  | 7,2-9,3 | 3,9-5,8 |  |  |  |  | 164-211 | 89-133 | EURO 6e-bis | 0.0044 |  |  | 0.1605 | 0.0111 |  | 0.0102
|  | TRANSIT CUSTOM / 2.5 / pHEV 171 H1 340S | 2488 | 86.5 | A |  |  |  |  | 7,2-9,3 | 3,9-5,8 |  |  |  |  | 164-211 | 89-133 | EURO 6e-bis | 0.0044 |  |  | 0.1605 | 0.0111 |  | 0.0102
|  | TRANSIT CUSTOM / 2.5 / pHEV 171 H1 340L | 2488 | 86.5 | A |  |  |  |  | 7,2-9,3 | 3,9-5,8 |  |  |  |  | 164-211 | 89-133 | EURO 6e-bis | 0.0044 |  |  | 0.1605 | 0.0111 |  | 0.0102
|  | TOURNEO CUSTOM / 2.5 / pHEV 171 H1 340S | 2488 | 86.5 | A |  |  |  |  | 7,2-9,3 | 3,9-5,8 |  |  |  |  | 164-211 | 89-133 | EURO 6e-bis | 0.0044 |  |  | 0.1605 | 0.0111 |  | 0.0102
|  | TOURNEO CUSTOM / 2.5 / pHEV 171 H1 340L | 2488 | 86.5 | A |  |  |  |  | 7,2-9,3 | 3,9-5,8 |  |  |  |  | 164-211 | 89-133 | EURO 6e-bis | 0.0044 |  |  | 0.1605 | 0.0111 |  | 0.0102
|  | FOCUS / 1.5 / DV5 84,6 A8 | 1499 | 84.6 | A | 6,0-6,9 |  | 3,9-5,1 |  | 4,6-5,8 | [5 empty] | 123-153 |  | EURO 6e-bis | 0.0577 | 0.00039 | 0.05 | 0.0155 |  | 0.0623
|  | FOCUS / 1.5 / DV5 84,6 A8 Active | 1499 | 84.6 | A | 6,0-6,9 |  | 3,9-5,1 |  | 4,6-5,8 | [5 empty] | 123-153 |  | EURO 6e-bis | 0.0577 | 0.00039 | 0.05 | 0.0155 |  | 0.0623
|  | TOURNEO CONNECT / 2.0 / 75 H2 230 L FM6 | 1968 | 75 | M | 6,3-7,6 |  | 4,1-5,4 |  | 4,8-6,3 | [5 empty] | 126-164 |  | EURO 6e-bis | 0.024 | 0.00058 | 2.41 | 0.0628 |  | 0.0473
|  | TOURNEO CONNECT / 2.0 / 75 N2 230 L FM6 | 1968 | 75 | M | 6,3-7,6 |  | 4,1-5,4 |  | 4,8-6,3 | [5 empty] | 126-164 |  | EURO 6e-bis | 0.024 | 0.00058 | 2.41 | 0.0628 |  | 0.0473
|  | TOURNEO CONNECT / 2.0 / 75 H1 222 N FM6 | 1968 | 75 | M | 6,3-7,6 |  | 4,1-5,4 |  | 4,8-6,3 | [5 empty] | 126-164 |  | EURO 6e-bis | 0.024 | 0.00058 | 2.41 | 0.0628 |  | 0.0473
|  | TOURNEO CONNECT / 2.0 / 75 N1 222 N FM6 | 1968 | 75 | M | 6,3-7,6 |  | 4,1-5,4 |  | 4,8-6,3 | [5 empty] | 126-164 |  | EURO 6e-bis | 0.024 | 0.00058 | 2.41 | 0.0628 |  | 0.0473
|  | TOURNEO CONNECT / 2.0 / 75 H2 245 L FM6 | 1968 | 75 | M | 6,3-7,6 |  | 4,1-5,4 |  | 4,8-6,3 | [5 empty] | 126-164 |  | EURO 6e-bis | 0.024 | 0.00058 | 2.41 | 0.0628 |  | 0.0473
|  | TOURNEO CONNECT / 2.0 / 75 N2 245 L FM6 | 1968 | 75 | M | 6,3-7,6 |  | 4,1-5,4 |  | 4,8-6,3 | [5 empty] | 126-164 |  | EURO 6e-bis | 0.024 | 0.00058 | 2.41 | 0.0628 |  | 0.0473
|  | TOURNEO CONNECT / 2.0 / 75 H1 235 N FM6 | 1968 | 75 | M | 6,3-7,6 |  | 4,1-5,4 |  | 4,8-6,3 | [5 empty] | 126-164 |  | EURO 6e-bis | 0.024 | 0.00058 | 2.41 | 0.0628 |  | 0.0473
|  | TOURNEO CONNECT / 2.0 / 75 N1 235 N FM6 | 1968 | 75 | M | 6,3-7,6 |  | 4,1-5,4 |  | 4,8-6,3 | [5 empty] | 126-164 |  | EURO 6e-bis | 0.024 | 0.00058 | 2.41 | 0.0628 |  | 0.0473
|  | TOURNEO CONNECT / 2.0 / 90 H2 230 L FD7 | 1968 | 90 | A | 6,7-7,9 |  | 4,3-5,5 |  | 5,0-6,4 | [5 empty] | 133-169 |  | EURO 6e-bis | 0.0221 | 0.0006 | 5.75 | 0.0483 |  | 0.0436
|  | TOURNEO CONNECT / 2.0 / 90 N2 230 L FD7 | 1968 | 90 | A | 6,7-7,9 |  | 4,3-5,5 |  | 5,0-6,4 | [5 empty] | 133-169 |  | EURO 6e-bis | 0.0221 | 0.0006 | 5.75 | 0.0483 |  | 0.0436
|  | TOURNEO CONNECT / 2.0 / 90 H1 225 N FD7 | 1968 | 90 | A | 6,7-7,9 |  | 4,3-5,5 |  | 5,0-6,4 | [5 empty] | 133-169 |  | EURO 6e-bis | 0.0221 | 0.0006 | 5.75 | 0.0483 |  | 0.0436
|  | TOURNEO CONNECT / 2.0 / 90 N1 225 N FD7 | 1968 | 90 | A | 6,7-7,9 |  | 4,3-5,5 |  | 5,0-6,4 | [5 empty] | 133-169 |  | EURO 6e-bis | 0.0221 | 0.0006 | 5.75 | 0.0483 |  | 0.0436
|  | TOURNEO CONNECT / 2.0 / 90 H2 245 L FD7 | 1968 | 90 | A | 6,7-7,9 |  | 4,3-5,5 |  | 5,0-6,4 | [5 empty] | 133-169 |  | EURO 6e-bis | 0.0221 | 0.0006 | 5.75 | 0.0483 |  | 0.0436
|  | TOURNEO CONNECT / 2.0 / 90 N2 245 L FD7 | 1968 | 90 | A | 6,7-7,9 |  | 4,3-5,5 |  | 5,0-6,4 | [5 empty] | 133-169 |  | EURO 6e-bis | 0.0221 | 0.0006 | 5.75 | 0.0483 |  | 0.0436
|  | TOURNEO CONNECT / 2.0 / 90 H1 240 N FD7 | 1968 | 90 | A | 6,7-7,9 |  | 4,3-5,5 |  | 5,0-6,4 | [5 empty] | 133-169 |  | EURO 6e-bis | 0.0221 | 0.0006 | 5.75 | 0.0483 |  | 0.0436
|  | TOURNEO CONNECT / 2.0 / 90 N1 240 N FD7 | 1968 | 90 | A | 6,7-7,9 |  | 4,3-5,5 |  | 5,0-6,4 | [5 empty] | 133-169 |  | EURO 6e-bis | 0.0221 | 0.0006 | 5.75 | 0.0483 |  | 0.0436
|  | TOURNEO CONNECT / 2.0 / 90 H2 235 L AM6 | 1968 | 90 | M | 6,9-7,7 |  | 4,7-5,7 |  | 5,5-6,6 | [5 empty] | 144-173 |  | EURO 6e-bis | 0.0285 | 0.00052 | 9.77 | 0.046 |  | 0.0494
|  | TOURNEO CONNECT / 2.0 / 90 N2 235 L AM6 | 1968 | 90 | M | 6,9-7,7 |  | 4,7-5,7 |  | 5,5-6,6 | [5 empty] | 144-173 |  | EURO 6e-bis | 0.0285 | 0.00052 | 9.77 | 0.046 |  | 0.0494
|  | TOURNEO CONNECT / 2.0 / 90 H1 230 N AM6 | 1968 | 90 | M | 6,9-7,7 |  | 4,7-5,7 |  | 5,5-6,6 | [5 empty] | 144-173 |  | EURO 6e-bis | 0.0285 | 0.00052 | 9.77 | 0.046 |  | 0.0494
|  | TOURNEO CONNECT / 2.0 / 90 H2 250 L AM6 | 1968 | 90 | M | 6,9-7,7 |  | 4,7-5,7 |  | 5,5-6,6 | [5 empty] | 144-173 |  | EURO 6e-bis | 0.0285 | 0.00052 | 9.77 | 0.046 |  | 0.0494
|  | TOURNEO CONNECT / 2.0 / 90 N2 250 L AM6 | 1968 | 90 | M | 6,9-7,7 |  | 4,7-5,7 |  | 5,5-6,6 | [5 empty] | 144-173 |  | EURO 6e-bis | 0.0285 | 0.00052 | 9.77 | 0.046 |  | 0.0494
|  | TOURNEO CONNECT / 2.0 / 90 H1 245 N AM6 | 1968 | 90 | M | 6,9-7,7 |  | 4,7-5,7 |  | 5,5-6,6 | [5 empty] | 144-173 |  | EURO 6e-bis | 0.0285 | 0.00052 | 9.77 | 0.046 |  | 0.0494
|  | TOURNEO CONNECT / 2.0 / 90 N1 245 N AM6 | 1968 | 90 | M | 6,9-7,7 |  | 4,7-5,7 |  | 5,5-6,6 | [5 empty] | 144-173 |  | EURO 6e-bis | 0.0285 | 0.00052 | 9.77 | 0.046 |  | 0.0494
|  | TRANSIT CUSTOM / 2.0 / 81 H1 320S M6 | 1996 | 81 | M | 8,8-10,4 |  | 5,7-6,8 |  | 6,8-7,9 | [5 empty] | 179-208 |  | EURO 6e-bis | 0.0105 | 0.00276 | 0.3 | 0.1122 |  | 0.0403
|  | TRANSIT CUSTOM / 2.0 / 81 H1 320L M6 | 1996 | 81 | M | 8,8-10,4 |  | 5,7-6,8 |  | 6,8-7,9 | [5 empty] | 179-208 |  | EURO 6e-bis | 0.0105 | 0.00276 | 0.3 | 0.1122 |  | 0.0403
|  | TRANSIT CUSTOM / 2.0 / 100,1 H1 320S M6 | 1996 | 100.1 | M | 8,8-10,4 |  | 5,7-6,8 |  | 6,8-7,9 | [5 empty] | 179-208 |  | EURO 6e-bis | 0.0105 | 0.00276 | 0.3 | 0.1122 |  | 0.0403
|  | TRANSIT CUSTOM / 2.0 / 100,1 H1 320L M6 | 1996 | 100.1 | M | 8,8-10,4 |  | 5,7-6,8 |  | 6,8-7,9 | [5 empty] | 179-208 |  | EURO 6e-bis | 0.0105 | 0.00276 | 0.3 | 0.1122 |  | 0.0403
|  | TOURNEO CUSTOM / 2.0 / 100,1 H1 320S M6 | 1996 | 100.1 | M | 8,8-10,4 |  | 5,7-6,8 |  | 6,8-7,9 | [5 empty] | 179-208 |  | EURO 6e-bis | 0.0105 | 0.00276 | 0.3 | 0.1122 |  | 0.0403
|  | TOURNEO CUSTOM / 2.0 / 100,1 H1 320L M6 | 1996 | 100.1 | M | 8,8-10,4 |  | 5,7-6,8 |  | 6,8-7,9 | [5 empty] | 179-208 |  | EURO 6e-bis | 0.0105 | 0.00276 | 0.3 | 0.1122 |  | 0.0403
|  | TRANSIT CUSTOM / 2.0 / 110,3 H1 320S M6 | 1996 | 110.3 | M | 8,8-10,4 |  | 5,7-6,8 |  | 6,8-7,9 | [5 empty] | 179-208 |  | EURO 6e-bis | 0.0105 | 0.00276 | 0.3 | 0.1122 |  | 0.0403
|  | TRANSIT CUSTOM / 2.0 / 110,3 H1 320L M6 | 1996 | 110.3 | M | 8,8-10,4 |  | 5,7-6,8 |  | 6,8-7,9 | [5 empty] | 179-208 |  | EURO 6e-bis | 0.0105 | 0.00276 | 0.3 | 0.1122 |  | 0.0403
|  | TOURNEO CUSTOM / 2.0 / 110,3 H1 320S M6 | 1996 | 110.3 | M | 8,8-10,4 |  | 5,7-6,8 |  | 6,8-7,9 | [5 empty] | 179-208 |  | EURO 6e-bis | 0.0105 | 0.00276 | 0.3 | 0.1122 |  | 0.0403
|  | TOURNEO CUSTOM / 2.0 / 110,3 H1 320L M6 | 1996 | 110.3 | M | 8,8-10,4 |  | 5,7-6,8 |  | 6,8-7,9 | [5 empty] | 179-208 |  | EURO 6e-bis | 0.0105 | 0.00276 | 0.3 | 0.1122 |  | 0.0403
FORD | dizel | TRANSIT CUSTOM / 2.0 / 81 H1 320S M6 | 1996 | 81 | M | 8,7-11,0 |  | 6,2-8,7 |  | 7,4-10,3 | [5 empty] | 195-270 |  | EURO 6e-bis | 0.0167 | 0.00203 | 0.22 | 0.1233 |  | 0.0443
|  | TRANSIT CUSTOM / 2.0 / 81 H1 320L M6 | 1996 | 81 | M | 8,7-11,0 |  | 6,2-8,7 |  | 7,4-10,3 | [5 empty] | 195-270 |  | EURO 6e-bis | 0.0167 | 0.00203 | 0.22 | 0.1233 |  | 0.0443
|  | TOURNEO CUSTOM CAMPER / 2.0 / 100,1 H1 320S M6 | 1996 | 100.1 | M | 8,7-11,0 |  | 6,2-8,7 |  | 7,4-10,3 | [5 empty] | 195-270 |  | EURO 6e-bis | 0.0167 | 0.00203 | 0.22 | 0.1233 |  | 0.0443
|  | TOURNEO CUSTOM CAMPER / 2.0 / 100,1 H1 320L M6 | 1996 | 100.1 | M | 8,7-11,0 |  | 6,2-8,7 |  | 7,4-10,3 | [5 empty] | 195-270 |  | EURO 6e-bis | 0.0167 | 0.00203 | 0.22 | 0.1233 |  | 0.0443
|  | TRANSIT CUSTOM / 2.0 / 100,1 H1 320S M6 | 1996 | 100.1 | M | 8,7-11,0 |  | 6,2-8,7 |  | 7,4-10,3 | [5 empty] | 195-270 |  | EURO 6e-bis | 0.0167 | 0.00203 | 0.22 | 0.1233 |  | 0.0443
|  | TRANSIT CUSTOM / 2.0 / 100,1 H1 320L M6 | 1996 | 100.1 | M | 8,7-11,0 |  | 6,2-8,7 |  | 7,4-10,3 | [5 empty] | 195-270 |  | EURO 6e-bis | 0.0167 | 0.00203 | 0.22 | 0.1233 |  | 0.0443
|  | TOURNEO CUSTOM / 2.0 / 100,1 H1 320S M6 | 1996 | 100.1 | M | 8,7-11,0 |  | 6,2-8,7 |  | 7,4-10,3 | [5 empty] | 195-270 |  | EURO 6e-bis | 0.0167 | 0.00203 | 0.22 | 0.1233 |  | 0.0443
|  | TOURNEO CUSTOM / 2.0 / 100,1 H1 320L M6 | 1996 | 100.1 | M | 8,7-11,0 |  | 6,2-8,7 |  | 7,4-10,3 | [5 empty] | 195-270 |  | EURO 6e-bis | 0.0167 | 0.00203 | 0.22 | 0.1233 |  | 0.0443
|  | TOURNEO CUSTOM CAMPER / 2.0 / 110,3 H1 320S M6 | 1996 | 110.3 | M | 8,7-11,0 |  | 6,2-8,7 |  | 7,4-10,3 | [5 empty] | 195-270 |  | EURO 6e-bis | 0.0167 | 0.00203 | 0.22 | 0.1233 |  | 0.0443
|  | TOURNEO CUSTOM CAMPER / 2.0 / 110,3 H1 320L M6 | 1996 | 110.3 | M | 8,7-11,0 |  | 6,2-8,7 |  | 7,4-10,3 | [5 empty] | 195-270 |  | EURO 6e-bis | 0.0167 | 0.00203 | 0.22 | 0.1233 |  | 0.0443
|  | TRANSIT CUSTOM / 2.0 / 110,3 H1 320S M6 | 1996 | 110.3 | M | 8,7-11,0 |  | 6,2-8,7 |  | 7,4-10,3 | [5 empty] | 195-270 |  | EURO 6e-bis | 0.0167 | 0.00203 | 0.22 | 0.1233 |  | 0.0443
|  | TRANSIT CUSTOM / 2.0 / 110,3 H1 320L M6 | 1996 | 110.3 | M | 8,7-11,0 |  | 6,2-8,7 |  | 7,4-10,3 | [5 empty] | 195-270 |  | EURO 6e-bis | 0.0167 | 0.00203 | 0.22 | 0.1233 |  | 0.0443
|  | TOURNEO CUSTOM / 2.0 / 110,3 H1 320S M6 | 1996 | 110.3 | M | 8,7-11,0 |  | 6,2-8,7 |  | 7,4-10,3 | [5 empty] | 195-270 |  | EURO 6e-bis | 0.0167 | 0.00203 | 0.22 | 0.1233 |  | 0.0443
|  | TOURNEO CUSTOM / 2.0 / 110,3 H1 320L M6 | 1996 | 110.3 | M | 8,7-11,0 |  | 6,2-8,7 |  | 7,4-10,3 | [5 empty] | 195-270 |  | EURO 6e-bis | 0.0167 | 0.00203 | 0.22 | 0.1233 |  | 0.0443
|  | TRANSIT KOMBI / 2.0 / 95,7 310L H2 A8 | 1996 | 95.7 | A | 9,3-11,5 |  | 6,9-9,0 |  | 7,4-10,4 | [5 empty] | 195-272 |  | EURO 6e-bis | 0.0328 | 0.00134 | 0 | 0.0176 |  | 0.0402
|  | TRANSIT KOMBI / 2.0 / 95,7 310M H2 A8 | 1996 | 95.7 | A | 9,3-11,5 |  | 6,9-9,0 |  | 7,4-10,4 | [5 empty] | 195-272 |  | EURO 6e-bis | 0.0328 | 0.00134 | 0 | 0.0176 |  | 0.0402
|  | TRANSIT KOMBI / 2.0 / 95,7 350M H2 A8 | 1996 | 95.7 | A | 9,3-11,5 |  | 6,9-9,0 |  | 7,4-10,4 | [5 empty] | 195-272 |  | EURO 6e-bis | 0.0328 | 0.00134 | 0 | 0.0176 |  | 0.0402
|  | TRANSIT KOMBI / 2.0 / 95,7 350L H2 A8 | 1996 | 95.7 | A | 9,3-11,5 |  | 6,9-9,0 |  | 7,4-10,4 | [5 empty] | 195-272 |  | EURO 6e-bis | 0.0328 | 0.00134 | 0 | 0.0176 |  | 0.0402
|  | TRANSIT KOMBI / 2.0 / 95,7 350M H3 A8 | 1996 | 95.7 | A | 9,3-11,5 |  | 6,9-9,0 |  | 7,4-10,4 | [5 empty] | 195-272 |  | EURO 6e-bis | 0.0328 | 0.00134 | 0 | 0.0176 |  | 0.0402
|  | TRANSIT KOMBI / 2.0 / 95,7 350L H3 A8 | 1996 | 95.7 | A | 9,3-11,5 |  | 6,9-9,0 |  | 7,4-10,4 | [5 empty] | 195-272 |  | EURO 6e-bis | 0.0328 | 0.00134 | 0 | 0.0176 |  | 0.0402
|  | TRANSIT KOMBI / 2.0 / 110,3 310L H2 A8 | 1996 | 110.3 | A | 9,3-11,5 |  | 6,9-9,0 |  | 7,4-10,4 | [5 empty] | 195-272 |  | EURO 6e-bis | 0.0328 | 0.00134 | 0 | 0.0176 |  | 0.0402
|  | TRANSIT KOMBI / 2.0 / 110,3 310M H2 A8 | 1996 | 110.3 | A | 9,3-11,5 |  | 6,9-9,0 |  | 7,4-10,4 | [5 empty] | 195-272 |  | EURO 6e-bis | 0.0328 | 0.00134 | 0 | 0.0176 |  | 0.0402
|  | TRANSIT KOMBI / 2.0 / 110,3 350M H2 A8 | 1996 | 110.3 | A | 9,3-11,5 |  | 6,9-9,0 |  | 7,4-10,4 | [5 empty] | 195-272 |  | EURO 6e-bis | 0.0328 | 0.00134 | 0 | 0.0176 |  | 0.0402
|  | TRANSIT KOMBI / 2.0 / 110,3 350L H2 A8 | 1996 | 110.3 | A | 9,3-11,5 |  | 6,9-9,0 |  | 7,4-10,4 | [5 empty] | 195-272 |  | EURO 6e-bis | 0.0328 | 0.00134 | 0 | 0.0176 |  | 0.0402
|  | TRANSIT KOMBI / 2.0 / 110,3 350M H3 A8 | 1996 | 110.3 | A | 9,3-11,5 |  | 6,9-9,0 |  | 7,4-10,4 | [5 empty] | 195-272 |  | EURO 6e-bis | 0.0328 | 0.00134 | 0 | 0.0176 |  | 0.0402
|  | TRANSIT KOMBI / 2.0 / 110,3 350L H3 A8 | 1996 | 110.3 | A | 9,3-11,5 |  | 6,9-9,0 |  | 7,4-10,4 | [5 empty] | 195-272 |  | EURO 6e-bis | 0.0328 | 0.00134 | 0 | 0.0176 |  | 0.0402
|  | TRANSIT KOMBI / 2.0 / 95,7 310L H2 A8 | 1996 | 95.7 | A | 9,2-13,1 |  | 6,9-11,9 |  | 7,4-13,5 | [5 empty] | 195-355 |  | EURO 6e-bis | 0.0509 | 0.00135 | 0.37 | 0.0219 |  | 0.0622
|  | TRANSIT KOMBI / 2.0 / 95,7 310M H2 A8 | 1996 | 95.7 | A | 9,2-13,1 |  | 6,9-11,9 |  | 7,4-13,5 | [5 empty] | 195-355 |  | EURO 6e-bis | 0.0509 | 0.00135 | 0.37 | 0.0219 |  | 0.0622
|  | TRANSIT KOMBI / 2.0 / 95,7 350M H2 A8 | 1996 | 95.7 | A | 9,2-13,1 |  | 6,9-11,9 |  | 7,4-13,5 | [5 empty] | 195-355 |  | EURO 6e-bis | 0.0509 | 0.00135 | 0.37 | 0.0219 |  | 0.0622
|  | TRANSIT KOMBI / 2.0 / 95,7 350L H2 A8 | 1996 | 95.7 | A | 9,2-13,1 |  | 6,9-11,9 |  | 7,4-13,5 | [5 empty] | 195-355 |  | EURO 6e-bis | 0.0509 | 0.00135 | 0.37 | 0.0219 |  | 0.0622
|  | TRANSIT KOMBI / 2.0 / 95,7 350M H3 A8 | 1996 | 95.7 | A | 9,2-13,1 |  | 6,9-11,9 |  | 7,4-13,5 | [5 empty] | 195-355 |  | EURO 6e-bis | 0.0509 | 0.00135 | 0.37 | 0.0219 |  | 0.0622
|  | TRANSIT KOMBI / 2.0 / 95,7 350L H3 A8 | 1996 | 95.7 | A | 9,2-13,1 |  | 6,9-11,9 |  | 7,4-13,5 | [5 empty] | 195-355 |  | EURO 6e-bis | 0.0509 | 0.00135 | 0.37 | 0.0219 |  | 0.0622
|  | TRANSIT KOMBI / 2.0 / 110,3 310L H2 A8 | 1996 | 110.3 | A | 9,2-13,1 |  | 6,9-11,9 |  | 7,4-13,5 | [5 empty] | 195-355 |  | EURO 6e-bis | 0.0509 | 0.00135 | 0.37 | 0.0219 |  | 0.0622
|  | TRANSIT KOMBI / 2.0 / 110,3 310M H2 A8 | 1996 | 110.3 | A | 9,2-13,1 |  | 6,9-11,9 |  | 7,4-13,5 | [5 empty] | 195-355 |  | EURO 6e-bis | 0.0509 | 0.00135 | 0.37 | 0.0219 |  | 0.0622
|  | TRANSIT KOMBI / 2.0 / 110,3 350M H2 A8 | 1996 | 110.3 | A | 9,2-13,1 |  | 6,9-11,9 |  | 7,4-13,5 | [5 empty] | 195-355 |  | EURO 6e-bis | 0.0509 | 0.00135 | 0.37 | 0.0219 |  | 0.0622
|  | TRANSIT KOMBI / 2.0 / 110,3 350L H2 A8 | 1996 | 110.3 | A | 9,2-13,1 |  | 6,9-11,9 |  | 7,4-13,5 | [5 empty] | 195-355 |  | EURO 6e-bis | 0.0509 | 0.00135 | 0.37 | 0.0219 |  | 0.0622
|  | TRANSIT KOMBI / 2.0 / 110,3 350M H3 A8 | 1996 | 110.3 | A | 9,2-13,1 |  | 6,9-11,9 |  | 7,4-13,5 | [5 empty] | 195-355 |  | EURO 6e-bis | 0.0509 | 0.00135 | 0.37 | 0.0219 |  | 0.0622
|  | TRANSIT KOMBI / 2.0 / 110,3 350L H3 A8 | 1996 | 110.3 | A | 9,2-13,1 |  | 6,9-11,9 |  | 7,4-13,5 | [5 empty] | 195-355 |  | EURO 6e-bis | 0.0509 | 0.00135 | 0.37 | 0.0219 |  | 0.0622
|  | TRANSIT CUSTOM / 2.0 / 100,1 H1 320S A8 | 1996 | 100.1 | A | 10,0-11,2 |  | 6,2-7,3 |  | 7,7-8,6 | [5 empty] | 196-225 |  | EURO 6e-bis | 0.0128 | 0.00207 | 1.3 | 0.0953 |  | 0.0421
|  | TRANSIT CUSTOM / 2.0 / 100,1 H1 320L A8 | 1996 | 100.1 | A | 10,0-11,2 |  | 6,2-7,3 |  | 7,7-8,6 | [5 empty] | 196-225 |  | EURO 6e-bis | 0.0128 | 0.00207 | 1.3 | 0.0953 |  | 0.0421
|  | TOURNEO CUSTOM / 2.0 / 100,1 H1 320S A8 | 1996 | 100.1 | A | 10,0-11,2 |  | 6,2-7,3 |  | 7,7-8,6 | [5 empty] | 196-225 |  | EURO 6e-bis | 0.0128 | 0.00207 | 1.3 | 0.0953 |  | 0.0421
|  | TOURNEO CUSTOM / 2.0 / 100,1 H1 320L A8 | 1996 | 100.1 | A | 10,0-11,2 |  | 6,2-7,3 |  | 7,7-8,6 | [5 empty] | 196-225 |  | EURO 6e-bis | 0.0128 | 0.00207 | 1.3 | 0.0953 |  | 0.0421
|  | TRANSIT CUSTOM / 2.0 / 125 H1 320S A8 | 1996 | 125 | A | 10,0-11,2 |  | 6,2-7,3 |  | 7,4-8,6 | [5 empty] | 196-225 |  | EURO 6e-bis | 0.0128 | 0.00207 | 1.3 | 0.0953 |  | 0.0421
|  | TRANSIT CUSTOM / 2.0 / 125 H1 320L A8 | 1996 | 125 | A | 10,0-11,2 |  | 6,2-7,3 |  | 7,4-8,6 | [5 empty] | 196-225 |  | EURO 6e-bis | 0.0128 | 0.00207 | 1.3 | 0.0953 |  | 0.0421
|  | TOURNEO CUSTOM / 2.0 / 125 H1 320S A8 | 1996 | 125 | A | 10,0-11,2 |  | 6,2-7,3 |  | 7,4-8,6 | [5 empty] | 196-225 |  | EURO 6e-bis | 0.0128 | 0.00207 | 1.3 | 0.0953 |  | 0.0421
|  | TOURNEO CUSTOM / 2.0 / 125 H1 320L A8 | 1996 | 125 | A | 10,0-11,2 |  | 6,2-7,3 |  | 7,4-8,6 | [5 empty] | 196-225 |  | EURO 6e-bis | 0.0128 | 0.00207 | 1.3 | 0.0953 |  | 0.0421
|  | TOURNEO CUSTOM CAMPER / 2.0 / 125 H1 320S A8 | 1996 | 125 | A | 9,8-12,2 |  | 6,2-7,9 |  | 7,6-9,4 | [5 empty] | 199-246 |  | EURO 6e-bis | 0.0148 | 0.00179 | 0.8 | 0.1038 |  | 0.0448
|  | TOURNEO CUSTOM CAMPER / 2.0 / 125 H1 320L A8 | 1996 | 125 | A | 9,8-12,2 |  | 6,2-7,9 |  | 7,6-9,4 | [5 empty] | 199-246 |  | EURO 6e-bis | 0.0148 | 0.00179 | 0.8 | 0.1038 |  | 0.0448
|  | TRANSIT CUSTOM / 2.0 / 125 H1 320S A8 | 1996 | 125 | A | 9,8-12,2 |  | 6,2-7,9 |  | 7,6-9,4 | [5 empty] | 199-246 |  | EURO 6e-bis | 0.0148 | 0.00179 | 0.8 | 0.1038 |  | 0.0448
|  | TRANSIT CUSTOM / 2.0 / 125 H1 320L A8 | 1996 | 125 | A | 9,8-12,2 |  | 6,2-7,9 |  | 7,6-9,4 | [5 empty] | 199-246 |  | EURO 6e-bis | 0.0148 | 0.00179 | 0.8 | 0.1038 |  | 0.0448
|  | TOURNEO CUSTOM / 2.0 / 125 H1 320S A8 | 1996 | 125 | A | 9,8-12,2 |  | 6,2-7,9 |  | 7,6-9,4 | [5 empty] | 199-246 |  | EURO 6e-bis | 0.0148 | 0.00179 | 0.8 | 0.1038 |  | 0.0448
|  | TOURNEO CUSTOM / 2.0 / 125 H1 320L A8 | 1996 | 125 | A | 9,8-12,2 |  | 6,2-7,9 |  | 7,6-9,4 | [5 empty] | 199-246 |  | EURO 6e-bis | 0.0148 | 0.00179 | 0.8 | 0.1038 |  | 0.0448
|  | TOURNEO CUSTOM CAMPER / 2.0 / 125 H1 320S A8 | 1996 | 125 | A | 10,2-12,1 |  | 6,4-8,3 |  | 7,8-9,8 | [5 empty] | 204-257 |  | EURO 6e-bis | 0.0157 | 0.00189 | 0.22 | 0.087 |  | 0.0421
|  | TOURNEO CUSTOM CAMPER / 2.0 / 125 H1 320L A8 | 1996 | 125 | A | 10,2-12,1 |  | 6,4-8,3 |  | 7,8-9,8 | [5 empty] | 204-257 |  | EURO 6e-bis | 0.0157 | 0.00189 | 0.22 | 0.087 |  | 0.0421
|  | TRANSIT CUSTOM / 2.0 / 125 H1 320S A8 | 1996 | 125 | A | 10,2-12,1 |  | 6,4-8,3 |  | 7,8-9,8 | [5 empty] | 204-257 |  | EURO 6e-bis | 0.0157 | 0.00189 | 0.22 | 0.087 |  | 0.0421
|  | TRANSIT CUSTOM / 2.0 / 125 H1 320L A8 | 1996 | 125 | A | 10,2-12,1 |  | 6,4-8,3 |  | 7,8-9,8 | [5 empty] | 204-257 |  | EURO 6e-bis | 0.0157 | 0.00189 | 0.22 | 0.087 |  | 0.0421
|  | TOURNEO CUSTOM / 2.0 / 125 H1 320S A8 | 1996 | 125 | A | 10,2-12,1 |  | 6,4-8,3 |  | 7,8-9,8 | [5 empty] | 204-257 |  | EURO 6e-bis | 0.0157 | 0.00189 | 0.22 | 0.087 |  | 0.0421
|  | TOURNEO CUSTOM / 2.0 / 125 H1 320L A8 | 1996 | 125 | A | 10,2-12,1 |  | 6,4-8,3 |  | 7,8-9,8 | [5 empty] | 204-257 |  | EURO 6e-bis | 0.0157 | 0.00189 | 0.22 | 0.087 |  | 0.0421
|  | TOURNEO CUSTOM CAMPER / 2.0 / 100,1 H1 320S A8 | 1996 | 100.1 | A | 9,7-12,0 |  | 6,6-9,2 |  | 7,9-10,8 | [5 empty] | 209-283 |  | EURO 6e-bis | 0.0198 | 0.00173 | 0.22 | 0.0884 |  | 0.042
|  | TOURNEO CUSTOM CAMPER / 2.0 / 100,1 H1 320L A8 | 1996 | 100.1 | A | 9,7-12,0 |  | 6,6-9,2 |  | 7,9-10,8 | [5 empty] | 209-283 |  | EURO 6e-bis | 0.0198 | 0.00173 | 0.22 | 0.0884 |  | 0.042
|  | TRANSIT CUSTOM / 2.0 / 100,1 H1 320S A8 | 1996 | 100.1 | A | 9,7-12,0 |  | 6,6-9,2 |  | 7,9-10,8 | [5 empty] | 209-283 |  | EURO 6e-bis | 0.0198 | 0.00173 | 0.22 | 0.0884 |  | 0.042
|  | TRANSIT CUSTOM / 2.0 / 100,1 H1 320L A8 | 1996 | 100.1 | A | 9,7-12,0 |  | 6,6-9,2 |  | 7,9-10,8 | [5 empty] | 209-283 |  | EURO 6e-bis | 0.0198 | 0.00173 | 0.22 | 0.0884 |  | 0.042
|  | TOURNEO CUSTOM / 2.0 / 100,1 H1 320S A8 | 1996 | 100.1 | A | 9,7-12,0 |  | 6,6-9,2 |  | 7,9-10,8 | [5 empty] | 209-283 |  | EURO 6e-bis | 0.0198 | 0.00173 | 0.22 | 0.0884 |  | 0.042
|  | TOURNEO CUSTOM / 2.0 / 100,1 H1 320L A8 | 1996 | 100.1 | A | 9,7-12,0 |  | 6,6-9,2 |  | 7,9-10,8 | [5 empty] | 209-283 |  | EURO 6e-bis | 0.0198 | 0.00173 | 0.22 | 0.0884 |  | 0.042
|  | TRANSIT CUSTOM / 2.0 / 100,1 H1 320S A8 | 1996 | 100.1 | A | 10,7-11,5 |  | 6,7-8,2 |  | 8,1-9,7 | [5 empty] | 213-254 |  | EURO 6e-bis | 0.0143 | 0.00207 | 0.24 | 0.0893 |  | 0.0437
|  | TRANSIT CUSTOM / 2.0 / 100,1 H1 320L A8 | 1996 | 100.1 | A | 10,7-11,5 |  | 6,7-8,2 |  | 8,1-9,7 | [5 empty] | 213-254 |  | EURO 6e-bis | 0.0143 | 0.00207 | 0.24 | 0.0893 |  | 0.0437
|  | TOURNEO CUSTOM / 2.0 / 100,1 H1 320S A8 | 1996 | 100.1 | A | 10,7-11,5 |  | 6,7-8,2 |  | 8,1-9,7 | [5 empty] | 213-254 |  | EURO 6e-bis | 0.0143 | 0.00207 | 0.24 | 0.0893 |  | 0.0437
|  | TOURNEO CUSTOM / 2.0 / 100,1 H1 320L A8 | 1996 | 100.1 | A | 10,7-11,5 |  | 6,7-8,2 |  | 8,1-9,7 | [5 empty] | 213-254 |  | EURO 6e-bis | 0.0143 | 0.00207 | 0.24 | 0.0893 |  | 0.0437
|  | TRANSIT CUSTOM / 2.0 / 125 H1 320S A8 | 1996 | 125 | A | 10,7-11,5 |  | 6,7-8,2 |  | 8,1-9,7 | [5 empty] | 213-254 |  | EURO 6e-bis | 0.0143 | 0.00207 | 0.24 | 0.0893 |  | 0.0437
|  | TRANSIT CUSTOM / 2.0 / 125 H1 320L A8 | 1996 | 125 | A | 10,7-11,5 |  | 6,7-8,2 |  | 8,1-9,7 | [5 empty] | 213-254 |  | EURO 6e-bis | 0.0143 | 0.00207 | 0.24 | 0.0893 |  | 0.0437
|  | TOURNEO CUSTOM / 2.0 / 125 H1 320S A8 | 1996 | 125 | A | 10,7-11,5 |  | 6,7-8,2 |  | 8,1-9,7 | [5 empty] | 213-254 |  | EURO 6e-bis | 0.0143 | 0.00207 | 0.24 | 0.0893 |  | 0.0437
|  | TOURNEO CUSTOM / 2.0 / 125 H1 320L A8 | 1996 | 125 | A | 10,7-11,5 |  | 6,7-8,2 |  | 8,1-9,7 | [5 empty] | 213-254 |  | EURO 6e-bis | 0.0143 | 0.00207 | 0.24 | 0.0893 |  | 0.0437
|  | TOURNEO CUSTOM CAMPER / 2.0 / 100,1 H1 320S A8 | 1996 | 100.1 | A | 10,2-12,4 |  | 7,1-9,6 |  | 8,5-10,8 | [5 empty] | 233-282 |  | EURO 6e-bis | 0.0204 | 0.00207 | 0.22 | 0.0755 |  | 0.0384
|  | TOURNEO CUSTOM CAMPER / 2.0 / 100,1 H1 320L A8 | 1996 | 100.1 | A | 10,2-12,4 |  | 7,1-9,6 |  | 8,5-10,8 | [5 empty] | 233-282 |  | EURO 6e-bis | 0.0204 | 0.00207 | 0.22 | 0.0755 |  | 0.0384
|  | TRANSIT CUSTOM / 2.0 / 100,1 H1 320S A8 | 1996 | 100.1 | A | 10,2-12,4 |  | 7,1-9,6 |  | 8,5-10,8 | [5 empty] | 233-282 |  | EURO 6e-bis | 0.0204 | 0.00207 | 0.22 | 0.0755 |  | 0.0384
|  | TRANSIT CUSTOM / 2.0 / 100,1 H1 320L A8 | 1996 | 100.1 | A | 10,2-12,4 |  | 7,1-9,6 |  | 8,5-10,8 | [5 empty] | 233-282 |  | EURO 6e-bis | 0.0204 | 0.00207 | 0.22 | 0.0755 |  | 0.0384
|  | TOURNEO CUSTOM / 2.0 / 100,1 H1 320S A8 | 1996 | 100.1 | A | 10,2-12,4 |  | 7,1-9,6 |  | 8,5-10,8 | [5 empty] | 233-282 |  | EURO 6e-bis | 0.0204 | 0.00207 | 0.22 | 0.0755 |  | 0.0384
|  | TOURNEO CUSTOM / 2.0 / 100,1 H1 320L A8 | 1996 | 100.1 | A | 10,2-12,4 |  | 7,1-9,6 |  | 8,5-10,8 | [5 empty] | 233-282 |  | EURO 6e-bis | 0.0204 | 0.00207 | 0.22 | 0.0755 |  | 0.0384
|  | PUMA / BEV / 123,50 1SA |  |  | A | [12 empty] | EURO AX | [7 empty] | 128,90-183,40 | 381,50-266,20 | 528,10-392,90
|  | EXPLORER / 125 RWD |  |  | A | [12 empty] | EURO AX | [7 empty] | 152,30-190,50 | 399,80-320,00 | 505-420,10
|  | CAPRI / 125 RWD |  |  | A | [12 empty] | EURO AX | [7 empty] | 152,30-190,50 | 399,80-320,00 | 505-420,10
|  | EXPLORER / 210 RWD |  |  | A | [12 empty] | EURO AX | [7 empty] | 134,20-171,00 | 640-510 | 806,20-643,90
|  | CAPRI / 210 RWD |  |  | A | [12 empty] | EURO AX | [7 empty] | 134,20-171,00 | 640-510 | 806,20-643,90
|  | EXPLORER / 250 AWD |  |  | A | [12 empty] | EURO AX | [7 empty] | 148,90-191,60 | 605-465 | 746,70-589,10
|  | CAPRI / 250 AWD |  |  | A | [12 empty] | EURO AX | [7 empty] | 148,90-191,60 | 605-465 | 746,70-589,10
|  | EXPLORER / 150 RWD |  |  | A | [12 empty] | EURO AX | [7 empty] | 151,70-201,10 | 585-442,20 | 736,80-557,70
|  | MUSTANG MACH-E / 212 ERB RWD |  |  | A | [12 empty] | EURO AX | [7 empty] | 177 | 600 | 775
|  | MUSTANG MACH-E / 212 ERB RWD |  |  | A | [12 empty] | EURO AX | [7 empty] | 179 | 585 | 730
|  | MUSTANG MACH-E / 290 ERB AWD |  |  | A | [12 empty] | EURO AX | [7 empty] | 193 | 550 | 710
|  | MUSTANG MACH-E / 434 EB AWD |  |  | A | [12 empty] | EURO AX | [7 empty] | 210 | 515 | 671
FORD | EE | MUSTANG MACH-E / 434 EB AWD |  |  | A | [12 empty] | EURO AX | [7 empty] | 213 | 510 | 675
|  | MUSTANG MACH-E / 212 SRB RWD |  |  | A | [12 empty] | EURO AX | [7 empty] | 185.5 | 470 | 602
|  | MUSTANG MACH-E / 290 SRB AWD |  |  | A | [12 empty] | EURO AX | [7 empty] | 196.8 | 435 | 539
|  | TOURNEO COURIER / BEV / 100 1SA |  |  | A | [12 empty] | EURO AX | [7 empty] | 216,90-243,60 | 228,50-205,90 | 374,30-324,70
|  | TOURNEO COURIER / BEV / 100 1SA |  |  | A | [12 empty] | EURO AX | [7 empty] | 128,90-183,40 | 381,50-266,20 | 528,10-392,90
|  | TRANSIT CUSTOM / BEV / 100 H1 340S 1SA |  |  | A | [12 empty] | EURO AX | [7 empty] | 214,50-259 | 336,70-277,20 | 442,60-367
|  | TRANSIT CUSTOM / BEV / 100 H1 340L 1SA |  |  | A | [12 empty] | EURO AX | [7 empty] | 214,50-259 | 336,70-277,20 | 442,60-367
|  | TRANSIT CUSTOM / BEV / 100 H1 340S 1SA |  |  | A | [12 empty] | EURO AX | [7 empty] | 239,10-413,60 | 314,90-173,40 | 499,70-246,90
|  | TRANSIT CUSTOM / BEV / 100 H1 340L 1SA |  |  | A | [12 empty] | EURO AX | [7 empty] | 239,10-413,60 | 314,90-173,40 | 499,70-246,90
|  | TOURNEO CUSTOM CAMPER / BEV / 160 H1 340S 1SA |  |  | A | [12 empty] | EURO AX | [7 empty] | 239,10-413,60 | 314,90-173,40 | 499,70-246,90
|  | TOURNEO CUSTOM CAMPER / BEV / 160 H1 340L 1SA |  |  | A | [12 empty] | EURO AX | [7 empty] | 239,10-413,60 | 314,90-173,40 | 499,70-246,90
|  | TRANSIT CUSTOM / BEV / 160 H1 340S 1SA |  |  | A | [12 empty] | EURO AX | [7 empty] | 225,50-282,30 | 325,20-263,60 | 453,40-378
|  | TRANSIT CUSTOM / BEV / 160 H1 340L 1SA |  |  | A | [12 empty] | EURO AX | [7 empty] | 225,50-282,30 | 325,20-263,60 | 453,40-378
|  | TRANSIT CUSTOM / BEV / 160 H1 340S 1SA |  |  | A | [12 empty] | EURO AX | [7 empty] | 239,10-413,60 | 314,90-173,40 | 499,70-246,90
|  | TRANSIT CUSTOM / BEV / 160 H1 340L 1SA |  |  | A | [12 empty] | EURO AX | [7 empty] | 239,10-413,60 | 314,90-173,40 | 499,70-246,90
|  | TOURNEO CUSTOM / BEV / 160 H1 340S 1SA |  |  | A | [12 empty] | EURO AX | [7 empty] | 225,50-282,30 | 325,20-263,60 | 453,40-378
|  | TOURNEO CUSTOM / BEV / 160 H1 340L 1SA |  |  | A | [12 empty] | EURO AX | [7 empty] | 225,50-282,30 | 325,20-263,60 | 453,40-378
|  | TOURNEO CUSTOM / BEV / 160 H1 340S 1SA |  |  | A | [12 empty] | EURO AX | [7 empty] | 239,10-413,60 | 314,90-173,40 | 499,70-246,90
|  | TOURNEO CUSTOM / BEV / 160 H1 340L 1SA |  |  | A | [12 empty] | EURO AX | [7 empty] | 239,10-413,60 | 314,90-173,40 | 499,70-246,90
|  | TOURNEO CUSTOM / BEV / 210 H1 340S 1SA |  |  | A | [12 empty] | EURO AX | [7 empty] | 239,10-413,60 | 314,90-173,40 | 499,70-246,90
|  | TOURNEO CUSTOM / BEV / 210 H1 340L 1SA |  |  | A | [12 empty] | EURO AX | [7 empty] | 239,10-413,60 | 314,90-173,40 | 499,70-246,90
|  | TOURNEO CUSTOM / BEV / 210 H1 340S 1SA |  |  | A | [12 empty] | EURO AX | [7 empty] | 225,50-282,30 | 325,20-263,60 | 453,40-378
|  | TOURNEO CUSTOM / BEV / 210 H1 340L 1SA |  |  | A | [12 empty] | EURO AX | [7 empty] | 225,50-282,30 | 325,20-263,60 | 453,40-378